## Tipo Berline 4p E6D
| 1.0 Firefly 100 ch | 1.3 Multijet 95 ch | 1.6 Multijet 130 ch
MOTEUR
Nombre de cylindres | 3 | 4 | 4
Alésage et course (mm) | 70 x 86,5 | 69.6 x 82.0 | 79.5 x 80.5
Cylindrée (cm3) | 999 | 1248 | 1598
Taux de compression | 10,5 ± 0,4 | 16,8 (+0,2/-0,4) | 16,5 ± 0,4
Puissance max kW (ch - CE) @ tr/min | 74(100)@5000 | 70(95)@3750 | 88(120)@3750
Couple max Nm (mkg - CE) @ tr/min | 190@1500 | 200@1500 | 320 @1750
Norme | E6D - final | E6D - final | E6D - final
Carburant | Essence | Diesel | Diesel
TRANSMISSION
Roues motrices | Avant | Avant | Avant
Boite de vitesses (type - rapport final) | 5 vitesses | 5 vitesses | 6 vitesses
| C510 3.733 | C510 3.563 | C635 3.421
DIRECTION
Type de direction | Assistée (Électrique) | Assistée (Électrique) | Assistée (Électrique)
Diamètre de braquage (m) | 10.93 | 10.93 | 10.93
FREIN
Arrière (mm) | Disques : Ø 284 x 22 | Disques : Ø 284 x 22 | Disques : Ø 284 x 22
Avant (mm) | Tambours : Ø 228 x 40 | Tambours : Ø 228 x 40 | Disques : Ø 251 x 10
SUSPENSIONS
Avant (mm) | MacPherson | MacPherson | MacPherson
Arrière (mm) | Barres de torsion | Barres de torsion | Barres de torsion
DIMENSIONS
Empattement (mm) | 2636 | 2636 | 2636
Longueur (mm) | 4532 | 4532 | 4532
Hauteur (mm) | 1497 | 1497 | 1497
Voies av/ar (mm) | 1542/1543 | 1542/1543 | 1542/1543
Largeur (mm) | 1792 | 1792 | 1792
Volume du coffre (dm3) | 520 | 520 | 520
Porte à faux av/ar (mm) | 893/1003 | 893/1003 | 893/1003
POIDS / CAPACITÉS
Poids en ordre de marche (kg) | 1265 | 1315 | 1375
Poids à vide (kg) | 1190 | 1240 | 1300
Poids tractable freiné max (kg) | 1200 | 1200 | 1200
Charge utile (kg) | 500 | 500 | 500
Contenance du réservoir (litres) | 50 | 50 | 50
PERFORMANCES
Vitesse max (km/h) | 195 | 184 | 212
Accélération (1 personne + 30kg) 0-100 km/h (s) | 11.5 | 12.8 | 9.6
EMISSIONS CO2 & CONSOMMATIONS
Urbaine
Extra Urbaine
Combinée | 5,3/5,3 | 4,1/4,2 | 4,3/4,5
Émissions de CO2 combinée (g/km) | 121/125 | 109/112 | 114/118

## Tipo 5 portes et SW E6D
| 5 Portes | SW | 5 Portes | SW | 5 Portes | SW
| 1.0 Firefly 100 ch | 1.0 Firefly 100 ch | 1.3 Multijet 95 ch | 1.3 Multijet 95 ch | 1.6 Multijet 130 ch | 1.6 Multijet 130 ch
MOTEUR
Nombre de cylindres | 3 | 3 | 4 | 4 | 4 | 4
Alésage et course (mm) | 70 x 86,5 | 70 x 86,5 | 69,6 x 82 | 69,6 x 82 | 79,5 X 80,5 | 79,5 X 80,5
Cylindrée (cm3) | 999 | 999 | 1248 | 1248 | 1598 | 1598
Taux de compression | 10,5 ± 0,4 | 10,5 ± 0,4 | 16,8 ± 0,2 | 16,8 ± 0,2 | 15,7 ± 0,4 | 15,7 ± 0,4
Puissance max kW (ch - CE) @ tr/min | 74(100)@5000 | 74(100)@5000 | 70(95@)3750 | 70(95@)3750 | 96(130)@3750 | 96(130)@3750
Couple max Nm (mkg - CE) @ tr/min | 190@1500 | 190@1500 | 200@1500 | 200@1500 | 320@1500 | 320@1500
Norme | E6D - final | E6D - final | E6D - final | E6D - final | E6D - final | E6D - final
Carburant | Essence | Essence | Diesel | Diesel | Diesel | Diesel
TRANSMISSION
Roues motrices | Avant | Avant | Avant | Avant | Avant | Avant
Boite de vitesses (type - rapport final) | 5 vitesses | 5 vitesses | 5 vitesses | 5 vitesses | 6 vitesses | 6 vitesses
| C510 - 5m 3.733 | C510 - 5m 3.733 | C510 - 5m 3.563 | C510 - 5m 3.563 | C635 - 6M 3.421 | C635 - 6M 3.421
DIRECTION
Type de direction | Assistée (Électrique) | Assistée (Électrique) | Assistée (Électrique) | Assistée (Électrique) | Assistée (Électrique) | Assistée (Électrique)
Diamètre de braquage (m) | 10.9 | 10.9 | 10.9 | 10.9 | 10.9 | 10.9
FREIN
Arrière (mm) | Disques : Ø 281 x 26 | Disques : Ø 281 x 26 | Disques : Ø 281 x 26 | Disques : Ø 281 x 26 | Disques : Ø 281 x 26 | Disques : Ø 281 x 26
Avant (mm) | Tambours : Ø 228 x 40 | Disques : Ø 251 x 10 | Tambours : Ø 228 x 40 | Disques : Ø 264 x 10 | Disques : Ø 264 x 10 | Disques : Ø 264 x 10
SUSPENSIONS
Avant (mm) | MacPherson | MacPherson | MacPherson | MacPherson | MacPherson | MacPherson
Arrière (mm) | Barres de torsion | Barres de torsion | Barres de torsion | Barres de torsion | Barres de torsion | Barres de torsion
DIMENSIONS
Empattement (mm) | 2638 | 2638 | 2638 | 2638 | 2638 | 2638
Longueur (mm) | 4368 | 4571 | 4368 | 4571 | 4368 | 4571
Hauteur (mm) | 1494.67 | 1514.3 | 1494.67 | 1514.3 | 1494.67 | 1514.3
Voies av/ar (mm) | 1792 | 1792 | 1792 | 1792 | 1792 | 1792
Largeur (mm) | 1542/1543 | 1542/1543 | 1542/1543 | 1542/1543 | 1542/1543 | 1542/1543
Volume du coffre (dm3) | 440 | 550 | 440 | 550 | 440 | 550
Porte à faux av/ar (mm) | 893/837 | 893/1040 | 893/837 | 893/1040 | 893/837 | 893/1040
POIDS / CAPACITÉS
Poids en ordre de marche (kg)* | 1315 | 1345 | 1370 | 1385 | 1415 | 1470
Poids à vide (kg) | 1240 | 1270 | 1295 | 1310 | 1340 | 1395
Poids tractable freiné max (kg) | 1500 | 1500 | 1500 | 1500 | 1500 | 1500
Charge utile (kg) | 500 | 550 | 500 | 550 | 500 | 550
Contenance du réservoir (litres) | 50 | 50 | 50 | 50 | 50 | 50
PERFORMANCES
Vitesse max (km/h) | 192 | 191 | 181 | 180 | 208 | 207
Accélération (1 personne + 30kg) 0-100 km/h (s) | 11.8 | 12 | 13.3 | 13.5 | 9.8 | 10.1
EMISSIONS CO2 & CONSOMMATIONS
Urbaine
Extra Urbaine
Combinée | 5,3/5,7 | 5,3/5,6 | 4,3/4,5 | 4,3/4,5 | 4,5/4,7 | 4,5/4,7
Émissions de CO2 combinée (g/km)* | 125/132 | 126/133 | 113/119 | 113/119 | 118/123 | 119/125
* En cours d'homologation (France)

## Tipo CROSS E6D
| Tipo CROSS | Tipo CROSS | Tipo CROSS
| 1.0 Firefly 100 ch | 1.3 Multijet 95 ch | 1.6 Multijet 130 ch
MOTEUR
Nombre de cylindres | 3 | 4 | 4
Alésage et course (mm) | 70 x 86,5 | 69,6 x 82 | 79,5 X 80,5
Cylindrée (cm3) | 999 | 1248 | 1598
Taux de compression | 10,5 ± 0,4 | 16,8 ± 0,2 | 15,7 ± 0,4
Puissance max kW (ch - CE) @ tr/min | 74(100)@5000 | 70(95@)3750 | 96(130)@3750
Couple max Nm (mkg - CE) @ tr/min | 190@1500 | 200@1500 | 320@1500
Norme | E6D - final | E6D - final | E6D - final
Carburant | Essence | Diesel | Diesel
TRANSMISSION
Roues motrices | Avant | Avant | Avant
Boite de vitesses (type - rapport final) | 5 vitesses | 5 vitesses | 6 vitesses
| C510 - 5m 3.733 | C510 - 5m 3.563 | C635 - 6M 3.421
DIRECTION
Type de direction | Assistée (Électrique) | Assistée (Électrique) | Assistée (Électrique)
Diamètre de braquage (m) | 10.9 | 10.9 | 10.9
FREIN
Arrière (mm) | Disques : Ø 281 x 26 | Disques : Ø 281 x 26 | Disques : Ø 281 x 26
Avant (mm) | Tambours : Ø 228 x 40 | Tambours : Ø 228 x 40 | Disques : Ø 264 x 10
SUSPENSIONS
Avant (mm) | MacPherson | MacPherson | MacPherson
Arrière (mm) | Barres de torsion | Barres de torsion | Barres de torsion
DIMENSIONS
Empattement (mm) | 2638 | 2638 | 2638
Longueur (mm) | 4386 | 4386 | 4386
Hauteur (mm) | 1556 | 1556 | 1556
Voies av/ar (mm) | 1802 | 1802 | 1802
Largeur (mm) | 1542/1543 | 1542/1543 | 1542/1543
Volume du coffre (dm3) | 440 | 440 | 440
Porte à faux av/ar (mm) | 894/854 | 894/854 | 894/854
POIDS / CAPACITÉS
Poids en ordre de marche (kg)* | 1335 | 1390 | 1435
Poids à vide (kg) | 1260 | 1315 | 1360
Poids tractable freiné max (kg) | 1500 | 1500 | 1500
Charge utile (kg) | 500 | 500 | 500
Contenance du réservoir (litres) | 50 | 50 | 50
PERFORMANCES
Vitesse max (km/h) | 183 | 173 | 200
Accélération (1 personne + 30kg) 0-100 km/h (s) | 12.2 | 13.8 | 10.5
EMISSIONS CO2 & CONSOMMATIONS
Urbaine
Extra Urbaine
Combinée | 5.5 | 4,4/4,5 | 4,6/4,7
Émissions de CO2 combinée (g/km)* | 130/131 | 117/118 | 122/123
* En cours d'homologation France